## LOT 1
4.1. DEVIS QUANTITATIF ET ESTIMATIF LOT 1 SITE DE OURE CASSONI
N° | DESIGNATION DES TRAVAUX | UNITE | QUANTITE | PRIX UNITAIRE (FCFA) | PRIX TOTAL (FCFA)
1 | Installation du chantier, service après-vente et repli | FF | 1
2 | Fourniture et pose des Modules PV ayant les Spécification techniques minimales décrites dans les prescriptions techniques y compris tous les câbles de raccordement et d’alimentation des installations à travers le mini réseau électrique hybride | U | 300
3 | Fourniture et pose des structures métalliques en acier inoxydable pour le support de pose des modules PV. Cette structure doit être scellée dans de socle en bêton armé et capable de résister à l’effet de vent violent ; y compris toute accessoire de fixation des modules et de bonne mise en œuvre | Forfait | Ensemble
4 | Fourniture et pose de périmètre de sécurité et protection du champ des modules à l’aide de grillage métallique de hauteur minimale de 2,20 mètres. Le grillage doit être raidi par 04 lignes de fils tendeurs fixés sur les poteaux métalliques en cornières de 50. L’écartement maximal entre deux poteaux est de 2 mètres. Les poteaux sont scellés dans un socle en béton armé de 40x40x40. La partie basse du grillage doit être scellée dans la longrine de 15x15 sur tout le périmètre. La partie haute doit être fixée de fil barbelé de diamètre 50cm. | Forfait | Ensemble
5 | Fourniture et pose des Coffret DC ayant les Spécification techniques minimales décrites dans les prescriptions techniques | U | 3
6 | Fourniture et pose des Coffret de protection AC ayant les Spécification techniques minimales décrites dans les prescriptions techniques | U | 1
7 | Fourniture et pose des Onduleurs PV triphasés ayant les Spécification techniques minimales décrites dans les prescriptions techniques | U | 3
8 | Fourniture et pose des Batteries LiFePO4 ayant les Spécification techniques minimales décrites dans les prescriptions techniques | U | 3
9 | Fourniture et pose de Coffret DC batterie ayant les Spécification techniques minimales décrites dans les prescriptions techniques | U | 3
10 | EMS / Contrôleur hybride | U | 1
11 | Fourniture et pose de VFD F1 ayant les Spécification techniques minimales décrites dans les prescriptions techniques | U | 4
12 | Intégration au TGBT et tableau de pompage, protections | FF | Ensemble
13 | Fourniture et pose de Générateur diesel ayant les Spécification techniques minimales décrites dans les prescriptions techniques | U | 1
14 | Fourniture et pose de ATS triphasé ayant les spécifications techniques minimales décrites dans les prescriptions techniques | U | Ensemble
15 | Formation et mise à disposition permanente de 04 agents locaux dotés de kit pour le démarrage, arrêt et entretiens préventif des installations | FF | Ensemble
16 | Câblage électrique PV, DC et batterie | FF | Ensemble
17 | Bâtiment technique : Bâtiment en matériaux durable (structure en béton armé, charpente métallique, toiture en bac alu 7/10) subdivisés en deux salles ayant une surface totale de 20 m2 d'emprise y compris le carrelage, le faux-plafond, climatisation, porte/fenêtre métallique ; menuiserie aluminium, peinture intérieure/extérieure, et autres suggestions de bonne mise en œuvre | U | 2
18 | Local Gardien : Bâtiment en matériaux durable (structure en béton armé, charpente métallique, toiture en bac alu 7/10) subdivisés en deux salles ayant une surface totale de 16 m2 d'emprise y compris le carrelage, le faux-plafond, câblage électrique, climatisation, porte/fenêtre métallique ; menuiserie aluminium, peinture intérieure/extérieure et autres suggestions de bonne mise en œuvre | U | 1
19 | Réseau de MALT ; accessoires monitoring ; études d'ingénieries | FF | Ensemble
TOTAL